## product
References	Value	Footprint	Cost	MPN	Quantity	Supplier	Total Cost
C2	10u	Capacitor_SMD:C_0603_1608Metric	0.38	C1608X5R0J106K080AE	1	Digi-Key	0.38
C1, C3, C7, C20	1u	Capacitor_SMD:C_0402_1005Metric	0.19	C1005X5R1E105K050BE	4	Digi-Key	0.76
C4, C5	33p	Capacitor_SMD:C_0402_1005Metric	0.1	CGA2B2C0G1H330J050BA	2	Digi-Key	0.2
C6, C8-C19	100n	Capacitor_SMD:C_0402_1005Metric	0.2	C1005X7R1H104K050BE	13	Digi-Key	2.6
D1	2.1v	LED_SMD:LED_0402_1005Metric	0.38	APHHS1005CGCK	1	Digi-Key	0.38
J1	USB_B_Micro	Connector_USB:USB_Micro-B_Molex-105017-0001	0.96	105017-0001	1	Digi-Key	0.96
J2	Micro_SD_Card	Connector_Card:microSD_HC_Molex_104031-0811	2.22	104031-0811	1	Digi-Key	2.22
J3	GPIO	msbaker:5055513420	1.57	505551-3420	1	Digi-Key	1.57
JP1, JP2	BOOTSEL, RESET	Connector_PinHeader_2.54mm:PinHeader_1x02_P2.54mm_Vertical			2	Digi-Key
R1, R2	15k	Resistor_SMD:R_0402_1005Metric	0.1	AC0402FR-0715KL	2	Digi-Key	0.2
R3, R4	1k	Resistor_SMD:R_0402_1005Metric	0.1	AC0402FR-071KL	2	Digi-Key	0.2
R5, R6	27.4	Resistor_SMD:R_0402_1005Metric	0.1	AC0402FR-0727R4L	2	Digi-Key	0.2
R7	120	Resistor_SMD:R_0402_1005Metric	0.1	AC0402FR-07120RL	1	Digi-Key	0.1
U1	MIC5365-3.3YC5	Package_TO_SOT_SMD:SOT-353_SC-70-5	0.19	MIC5365-3.3YC5-TR	1	Digi-Key	0.19
U2	W25Q128JVS	Package_SO:SOIC-8_5.23x5.23mm_P1.27mm	1.95	W25Q128JVSIM TR	1	Digi-Key	1.95
U3	RP2040	RP2040_minimal:RP2040-QFN-56	1	RP2040TR13	1	Digi-Key	1
U4	LSM6DSO32	Package_LGA:LGA-14_3x2.5mm_P0.5mm_LayoutBorder3x4y	5.47	LSM6DSO32TR	1	Digi-Key	5.47
Y1	12MHz	Crystal:Crystal_SMD_5032-2Pin_5.0x3.2mm	0.76	445I23D12M00000	1	Digi-Key	0.76
-	OSH Park PCB	-	4.47	-	1	OSH Park	4.47

							Cost per unit
							23.61

## operations
Description	Cost	MPN	Quantity	Supplier	Total Cost
Stencils	24.7	-	1	OSH Stencis	24.7